## 贵阳市新世界学校安防监控系统整改扩容（三期）项目设备
贵阳市新世界学校安防监控系统整改扩容（三期）项目建设需求
项目地址：贵阳市新世界学校。项目工期：不超过（60个日历天）完成施工建设，保持定期（天/周）反馈施工计划进度情况。项目建设逾期超期按照每天千分之五进行罚款处罚。超过10个日历天仍未满足验收交付标准的，甲方可解除该合同，并由乙方赔偿甲方按合同总金额5%的罚款。 一、整体项目包含两个部分：（一）、监控摄像头扩容建设365台摄像头，及配套扩容建设网络设备、存储设备、服务器设备、管理平台等；（二）、原安防监控系统495台摄像头设备及其配套设备、软件、硬件、资源系统的维保维护和调优，设施设备无法维修时按新管理平台管控标准更换不低于现有型号性能的设施设备。 二、要求采购设备类型（摄像头设备、网络设备、储存设备、服务器设备、管理平台）、老系统维保，进行分项报价。安防监控系统所有新建设备、更换设备必须全部支持网络管理协议（SNMP）。 三、项目建设期间，优先新建设备接入新管理平台，同时保持老管理平台老设备稳定运行。待新管理平台基本建设完成后将老设备迁移割接到新管理平台进行管控，同时保障老管理平台能够调取割接前30天的老设备监控视频录像。 四、项目建设完工以后，移交剩余材料（网线、尾纤、水晶头等），移交维护工具（铝合金梯子、 维护工具箱【加强版冲击钻（金属头壳），含切磨套、钻头套】、多功能网络寻线仪、红外线激光测距仪、蓝牙手持标签机【带打印纸】等），以保障发生故障能够及时维修维护处理。
五、根据学校监控实现“无死角”监控覆盖需求，尽可能调整优化摄像头安装位置、覆盖范围，以达到学校区域无死角无盲区的监控视频覆盖。项目详细需求参见《贵阳市新世界学校安防监控系统盖扩容整改（三期）项目需求说明》，具体问题结合学校安装设备场地和学校安防管控要求确定。 六、整体项目建设按照满足所有网络设备均可网络管控、可网络监测、可网络巡检模式进行设计和验收，管理平台实时展示呈现各设备的运行状态、运行数据、运行日志，并实现故障预警告警消息实时推送。 七、安防监控室核心网络交换机，实现双核心配置，按三期扩容建成后摄像头分配情况，分区域分流接入核心交换机，确保核心、汇聚、接入交换机端口使用需要按比例预留冗余数量。 八、投标资料满足《贵阳市新世界学校安防监控系统整改扩容（三期）项目设备采购清单》格式要求。
学校的视频监控系统中单独建设一套校园安防传输专网，此专网的建设目标是主要网络节点建设成双机热备系统，保障网络不间断运行，第三期扩容首先要将核心网络设备建设成双机热备，故汇聚交换机要采用两条光路分别接到两台核心交换机，业务量大的汇聚设备有条件地采用双机热备，接入设备（*交换容量256Gbps，包转发率42Mpps）采用千兆接入，根据摄像机分布的分布情况，采用就近接入视频传输专网的原则，需要新建接入点交换机，此类新建接入点可以根据需要采用poe接入交换机（*交换容量128Gbps，包转发率20.4Mpps，功耗MAX:439W（PoE为370W），由于POE交换机维护成本高，长距离传输电压不够稳定，尽量采用单独供电模式，POE交换机原则上不要超过5台，主干设备汇聚交换机（*交换容量256Gbps,包转发率96Mpps）到核心交换设备（*交换容量2.56Tbps，包转发率720Mpps）采用万兆光纤接入，中间不允许加光转换设备，所有网络设备必须支持snmp协议。

## 贵阳市新世界学校安防监控系统整改扩容（三期）项目设备采购清单
贵阳市新世界学校安防监控系统整改扩容（三期）项目设备采购清单
序号 | 名称 | 参数 | 单位 | 数量 | 备注
一、前端设备
1 | 智能警戒筒机 | 200万星光级1/2.7"CMOS智能筒型网络摄像机 智能侦测:采用深度学习硬件及算法,提供精准的人车分类侦测,支持越界侦测,区域入侵侦测,进入/离开区域侦测。 支持联动白光报警；支持联动声音报警 最小照度:0.002Lux @(F1.2,AGC ON) ,0 Lux with IR 镜头:4mm, 水平视场角81.9°[6mm(50.8°),8mm(38.7°),12mm(24.2°)可选] 宽动态范围:120dB 视频压缩标准:H.265/H.264/ MJPEG 最大图像尺寸:1920 × 1080 存储功能:支持Micro SD(即TF卡)/Micro SDHC/Micro SDXC卡((128GB或者256GB)断网本地存储及断网续传,NAS(NFS,SMB/CIFS均支持),配合海康黑卡支持SD卡加密及SD状态检测功能 通讯接口:1个RJ45 10M / 100M 自适应以太网口 音频接口:内置麦克风和扬声器 音频接口:1对音频输入(Line in)/输出（Line out）外部接口 报警输入:1路 报警输出:1路(报警输出最大支持DC24V/AC24V 1A) 电源输出:支持两线式DC12V 100mA电源输出 工作温度和湿度:-30℃~60℃,湿度小于95%(无凝结) 电源供应:DC12V±25% / PoE(802.3af) 电源接口类型:Φ5.5mm圆头电源接口 功耗:DC12V:9W Max; PoE:10.5W Max 红外照射距离:最远可达50米 防护等级:IP67 尺寸(mm):181.3 x 93.3x87.7 重量:机身重量：670g; 带包装质量：870g | 台 | 23 | 支持POE
2 | 400万智能双目广角网络摄像机 | 1. 具有400万像素 CMOS传感器。 2. 最大分辨率3456x1080。 3. 最低照度彩色：0.002 lx，黑白:0.0002 lx 。 4. 夜间红外补光时可识别不小于20米处的人体。 5. ★摄像机水平视场角不小于180°，垂直视场角不小于52°。（公安部检验报告证明） 6. ★在3456x1080@25fps下，清晰度不小于1100TVL。（公安部检验报告证明） 7. 支持同时输出主码流和子码流，主码流最高3456x1080@25fps，子码流最大1728x536 @25fps 8. 内置GPU芯片。 9. 信噪比不小于62dB。 10. 相机照度适应范围不小于140dB。 11. 内置不小于一个麦克风，一个扬声器。 12. 相机可听清距离10m处声级不小于70dB的声音。 13. 不低于IP66防尘防水等级。 14. 需具有1个RJ-45 10M/100M自适应网络接口。 15. 同一静止场景相同图像质量下，设备在H.264、H.265编码方式时，开启智能编码功能和不开启智能编码相比，码率节约80%。 16. 设备工作状态时，支持空气放电9kV，接触放电7kV，通讯端口支持6kV峰值电压。 | 台 | 2
3 | 双400万臻全彩枪球一体机 | 1. ★摄像机内置不少于2个镜头，可输出至少一路全景视频和一路细节视频，其中全景路内置1个镜头，细节路内置1个镜头；（以公安部检验报告为准） 2. ★全景通道内置1个镜头，光圈不小于F1.0，具有不小于1/1.8靶面尺寸，内置4颗补光灯（以公安部检验报告为准） 3. ★细节通道内置镜头，具备不小于1/1.8靶面尺寸，内置10颗红外补光灯及1颗白光灯（以公安部检验报告为准） 4. 细节通道内置镜头，支持不小于25倍光学变倍，镜头最大焦距不小于147mm 5. 内置不少于2个GPU芯片 6. 全景路视频图像分辨率不小于2560 × 1400，细节路视频图像分辨率不小于2560x1440 7. 支持最低照度可达彩色0.0002 lx，黑白0.0001 lx 8. 全景通道水平视场角90°，垂直视场角50°； 9. ★摄像机可在预览画面及抓拍图片中叠加人员和车辆的移动轨迹，轨迹颜色支持红色、黄色、蓝色、绿色、及紫色，轨迹末尾具有一个方向箭头，指向目标离开的方向，抓拍图片大小不大于500KB。（以公安部检验报告为准） 10. 红外距离不小于250米 11. 摄像机可通过IE浏览器最多添加20个物体标签，可开启或关闭标签显示功能，显示透明度可配置。 12. 具备声音警戒功能，可设置11种警戒音、提示音、自定义语音，报警次数1～50次可设；可通过区域入侵侦测、越界侦测、进入区域侦测、离开区域侦测等报警事件，联动声音报警。 13. 具备闪光灯警戒功能，可设置闪光灯闪烁时间（1-300），闪烁频率（高、中、低、常亮），亮度（1-100），当监控画面中有目标触发区域入侵侦测、越界侦测、进入区域侦测、离开区域侦测等报警事件时，可联动白光灯闪烁进行报警。 | 台 | 1
4 | 红外球机 | 【200万7寸23倍红外网络球机】 支持区域入侵侦测，越界侦测，进入区域侦测和离开区域侦等智能侦测并联动跟踪 传感器类型: 1/2.8＂progressive scan CMOS 最低照度: 彩色：0.005 Lux @（F1.6，AGC ON）；黑白：0.001 Lux @（F1.6，AGC ON）；0 Lux with IR 宽动态: 120 dB超宽动态 焦距: 4.8 mm~110 mm，23倍光学变倍 视场角: 57.6°~2.7°（广角~望远） 水平范围: 360° 垂直范围: -15°~90°（自动翻转） 水平速度: 水平键控速度：0.1°~160°/s，速度可设；水平预置点速度：240°/s 垂直速度: 垂直键控速度：0.1°~120°/s，速度可设；垂直预置点速度：200°/s 主码流帧率分辨率: 50 Hz：25 fps（1920 × 1080）; 60 Hz：30 fps（1920 × 1080） 视频压缩标准: H.265，H.264，MJPEG 网络存储: NAS（NFS，SMB/CIFS） 支持萤石接入 网络接口: RJ45网口，自适应10 M/100 M网络数据 SD卡扩展: 支持MicroSD(即TF卡)/MicroSDHC/MicroSDXC卡，最大支持256 GB 报警输入: 2路报警输入 报警输出: 1路报警输出 音频输入: 1路音频输入 音频输出: 1路音频输出 补光: 红外照射距离: 150 m 供电方式: AC24 V 电源接口类型: 两线式 电流及功耗: 最大功耗：24 W（其中除雾加热1.6 W，补光灯12 W） 工作温湿度: -30℃~65℃，湿度小于90% 恢复出厂设置: 支持 除雾: 加热玻璃除雾 尺寸: Ø220 mm × 353.4 mm 重量: 4.5 kg 防护: IP66 | 台 | 3
5 | 拾音半球 | 200万 1/2.7" CMOS ICR日夜型半球型网络摄像机 智能侦测：越界侦测，区域入侵侦测 最低照度: 彩色：0.002 Lux @（F1.2，AGC ON），黑白：0 Lux with IR 宽动态: 120 dB 调节角度: 水平：0°~360°，垂直：0°~75°，旋转：0°~360° 焦距&视场角: 2.8 mm，水平视场角：107.1°，垂直视场角：57°，对角线视场角：127.6° 4 mm，水平视场角：87.6°，垂直视场角：44.4°，对角线视场角：104.9° 6 mm，水平视场角：53.9°，垂直视场角：28.8°，对角线视场角：62.8° 8 mm，水平视场角：40.9°，垂直视场角：22.5°，对角线视场角：47.4° 补光灯类型: 红外灯 补光距离: 最远可达30 m 波长范围: 850 nm 防补光过曝: 支持 最大图像尺寸: 1920 × 1080 视频压缩标准: 主码流：H.265/H.264 网络存储: 支持NAS（NFS，SMB/CIFS均支持），支持Micro SD(即TF卡)/Micro SDHC/Micro SDXC卡（最大256 GB） 音频: 1个内置麦克风; 1路输入（Line in），1路输出（Line out） 网络: 1个RJ45 10 M/100 M自适应以太网口 存储温湿度: -30 ℃~60 ℃，湿度小于95%（无凝结） 启动和工作温湿度: -30 ℃~60 ℃，湿度小于95%（无凝结） 供电方式: DC：12 V ± 25%，支持防反接保护 电流及功耗: DC：12 V，0.45 A，最大功耗：5.5 W 电源接口类型: Ø5.5 mm圆口 产品尺寸: Ø127.3 × 96.8 mm 包装尺寸: 150 × 150 × 141 mm 设备重量: 340 g 带包装重量: 570 g 防护: IP66 | 台 | 28
6 | 全彩半球 | 200万 1/2.7" CMOS 臻全彩半球型网络摄像机 最低照度: 彩色：0.0005 Lux @（F1.0，AGC ON）, 0 Lux with Light 宽动态: 120 dB 调节角度: 水平：0°~360°，垂直：0°~75°，旋转：0°~360° 景深范围: 2.8 mm：1.7 m~∞ 4 mm：2.1 m~∞ 6 mm：3.5 m~∞ 焦距&视场角: 2.8 mm，水平视场角：106.7°，垂直视场角：55.5°，对角视场角：126.5° 4 mm，水平视场角：83.6°，垂直视场角：44.6°，对角视场角：99.1° 6 mm，水平视场角：54.6°，垂直视场角：29.9°，对角视场角：63.3° 防补光过曝: 支持 补光灯类型: 柔光灯 补光距离: 最远可达30 m 最大图像尺寸: 1920 × 1080 视频压缩标准: 主码流：H.265/H.264 网络存储: 支持NAS（NFS，SMB/CIFS均支持） 音频: 1个内置麦克风 网络: 1个RJ45 10 M/100 M自适应以太网口 启动及工作温湿度: -30 ℃~60 ℃，湿度小于95%（无凝结） 供电方式: DC：12 V ± 25%，支持防反接保护；PoE：802.3af，Class 3 电流及功耗: DC：12 V，0.42 A，最大功耗：5 W；PoE：（802.3af，36 V to 57 V），0.18 A to 0.12 A，最大功耗：6.5 W 电源接口类型: Ø5.5 mm圆口 产品尺寸: Ø129.2 × 97.1 mm 包装尺寸: 165 × 165 × 115 mm 设备重量: 410 g 带包装重量: 680 g 防护: IP66 | 台 | 287
7 | 全彩筒机 | 200万 1/2.7" CMOS 臻全彩筒型网络摄像机 全彩级高灵敏度传感器，F1.0超大光圈镜头，提供更清晰的视频流输入 最低照度: 彩色：0.0005 Lux @（F1.0，AGC ON）, 0 Lux with Light 宽动态: 120 dB 景深范围: 2.8 mm：1.7 m~∞ 4 mm：2.1 m~∞ 6 mm：3.5 m~∞ 8 mm：4 m~∞ 焦距&视场角: 2.8 mm，水平视场角：106.7°，垂直视场角：55.5°，对角线视场角：126.5° 4 mm，水平视场角：83.6°，垂直视场角：44.6°，对角线视场角：99.1° 6 mm，水平视场角：54.6°，垂直视场角：29.9°，对角线视场角：63.3° 8 mm，水平视场角：42.2°，垂直视场角：23.1°，对角线视场角：49.2° 防补光过曝: 支持 补光灯类型: 暖白光灯 补光距离: 最远可达30 m 最大图像尺寸: 1920 × 1080 视频压缩标准: 主码流：H.265/H.264 网络存储: 支持NAS（NFS，SMB/CIFS均支持），支持Micro SD(即TF卡)/Micro SDHC/Micro SDXC卡（最大256 GB），断网本地录像存储及断网续传，配合海康黑卡支持SD卡加密及SD卡状态检测 报警: 1路输入，1路输出，三极管（最大支持DC12 V，20 mA） 音频: 1个内置麦克风 1路音频输入（Line in），1路音频输出（Line out） 复位: 支持 网络: 1个RJ45 10 M/100 M自适应以太网口 电源输出: DC12 V，100 mA，用于拾音器供电 启动及工作温湿度: -30 ℃~60 ℃，湿度小于95%（无凝结） 供电方式: DC：12 V ± 25%，支持防反接保护; PoE：802.3af，Class 3 电流及功耗: DC：12 V，0.56 A，最大功耗：6.8 W ; PoE：802.3af，36 V~57 V，0.22 A~0.14 A，最大功耗：8.0 W 电源接口类型: Ø5.5 mm圆口 产品尺寸: 186.6 × 93.5 × 92.9 mm 包装尺寸: 235 × 120 × 125 mm 设备重量: 750 g 带包装重量: 970 g 防护: IP66 | 台 | 21
二、传输设备
1 | POE接入交换机 | 百兆千兆混合接入POE交换机 16百兆POE电口，8千兆POE电口，4千兆光电COMBO口，POE供电功率370W，机架式 支持通过console口管理。交换容量128Gbps 包转发率20.4Mpps 外形尺寸（长×宽×高）（mm）：440×260×43.6 运行环境温度：0℃～45℃ 电源特性：100V～240V AC，50/60Hz 功耗MAX:439W（PoE为370W） 支持虚拟化技术，最大支持9台设备虚拟化 支持VLAN 支持ACL 支持QoS 支持SNMP V1/V2c/V3网管 | 台 | 5 | 千兆接入、万兆汇聚中配置相应的模块
2 | 接入交换机 | 24口千兆全网管二层交换机 机架式 24个千兆电口；4个千兆光口；支持通过console口管理。交换容量256Gbps 包转发率42Mpps；1U高度；19英寸宽；工作温度：0℃～40℃；支持220v交流；满负荷功耗23W；支持VLAN；流量控制；ACL；QOS支持SNMP V1/V2c/V3网管。 | 台 | 18
3 | 汇聚交换机 | 24口千兆全网管二层交换机，机架式，24个千兆光口，8个复用的千兆电口,4个万兆SFP+万口，可配置双电源，支持通过console口管理。交换容量256Gbps,包转发率96Mpps,1U高度，支持220v交流，满负荷功耗48瓦；支持VLAN,流量控制，ACL，QOS，支持SNMP V1/V2c/V3网管。 | 台 | 2
4 | 核心交换机 | 全网管三层交换机，机架式，24个1G/10G SFP+光接口，2个40G QSFP+光接口，1个console口，1个usb接口，1个带外管理网口；2个业务扩展槽，2个电源模块槽位，2个风扇模块槽位，交换容量2.56Tbps，包转发率720Mpps，1U高度，19英寸宽，工作温度：0℃～45℃，支持交直流供电，满负荷功耗183W；支持RIP/OSPF/BGP/IS-IS/VRRP，IPv6，VLAN，流量控制，ACL，QoS，端口镜像，环网RRPP/ERPS、支持SNMP V1/V2c/V3网管 | 台 | 2
三、中心端设备
1 | 监控存储服务器 | 1. 服务器配置：≥1颗64位多核处理器，≥4GB内存，内存支持扩展到≥256GB，内置128GSSD固态硬盘（可以扩展到2个SSD作为缓存盘），支持热插拔冗余温控调速风扇。2. ★可接入2T/3T/4T/6T/8T/10T/12T/14T/16T/18T/20T SATA/SAS硬盘；★支持NL-SAS 硬盘、SSD硬盘、氦气硬盘、空气硬盘；★支持硬盘交错/分时启动，节省功耗。（以公安部检测报告为准）；3. 标配≥2个千兆网口，可增扩≥6个千兆网口，或可增扩≥4个万兆网口或≥6个HDMI接口或≥4个SAS3.0接口；4. 可接入硬盘≥36块，支持SATA和SAS混插，支持不同品牌（希捷、西数、东芝、海康威视）的硬盘混插；并支持≥12级扩展柜级联扩展；可支持12GB SAS扩展口；5. 配备独立元数据系统、支持元数据系统组成RAID和网络RAID（N+M配置，且M≥8）；6. 支持流媒体协议直存储机制；应能对视音频、图片及智能行为分析录像和文件的混合直存，节省存储服务器和图片服务器；支持文件存储采用非NAS方式，上传到样机中的文件进行存储，通用的NAS协议将无法访问。支持本地文件存储，本地文件可上传和下载；7. 网络中断后重新恢复，可续存断网期间存储在前端设备中的录像文件，并可通过IE浏览器设置自动回传和手动回传；支持256路4Mbps的录像回传；8. ★单台存储设备组建网络RAID,允许每组RAID中任意10个磁盘发生故障，数据不丢失，存储服务不中断。支持块级重构，全盘参与重构速度不小于4TB/10min。（以公安部检测报告为准）；9. 应能接入并存储2048Mbps视频图像，同时转发2048Mbps的视频图像，同时下载2048Mbps的视频图像；同时回放600Mbps的视频图像；在转发模式下，可进行4096路2Mbps视频码流转发；在总带宽不变的情况下，接入、转发、回放间的性能值可自由调整；10. 可在视频画面上绘制区域或界线，检索指定范围内的报警录像；可输入车牌号码可查证出相关图片和视频；可按照报警事件进行检索；持浓缩播放，有报警事件的可按正常倍速播放，无报警事件的录像可快速播放；支持视频摘要回放；11. 支持对同一前端不同时刻，以及不同前端同一时刻，或者不同前端不同时刻的多段录像合并下载；12. 支持磁盘冷启动，设备可自动判断磁盘异常，可通过磁盘冷启动进行恢复操作，业务不中断；13. 支持图形用户界面（GUI/Web）、串口、U盘、光盘、网络等多种升级方式；14. 录像报表生成功能检验，可生成EXCEL录像报表文件，文件信息包括录像读/写状态，起始、结束时间；15. 当开启智能录像时，样机可根据前端接入路数、存储周期、码率等参数，自动选择N+M冗余级别较高的数据保护方式；16. 可将损坏RAID按照RAID损坏等级进行重构；17. ★支持大于4个容器，可在不同容器里存放不同业务模块，业务可做到故障隔离，一个业务模块故障时，不影响其它业务模块。系统可自动重启业务模块并恢复原有业务。（以公安部检测报告为准）；18. ★支持HLS协议，客户端可以进行全帧索引回放，并支持客户端下载视频文件。（以公安部检测报告为准） | 台 | 1
2 | 应用服务器 | 4210×1/64G DDR4/1.2T 10K SAS×2(RAID_1)/SAS_HBA/1GbE×2/550W(1+1)/2U/16DIMM 2U双路标准机架式服务器 CPU：1颗intel至强系列处理器，核数≥10核，主频≥2.2GHz 内存：32G*2 DDR4，16根内存插槽，最大支持扩展至2TB内存 硬盘：2块1.2T 10K 2.5寸 SAS硬盘 阵列卡：SAS_HBA卡, 支持RAID 0/1/10 PCIE扩展：最大可支持6个PCIE扩展插槽 网口：2个千兆电口 其他接口：1个RJ45管理接口，后置2个USB 3.0接口，前置2个USB2.0接口，1个VGA接口 电源：标配550W（1+1）高效铂金CRPS冗余电源 机箱规格：87.8mm(高)x 448mm(宽)x729.8mm(深) 设备重量：约26KG（含导轨） 操作系统：HIK OS | 台 | 1
3 | NTP校时服务器 | 产品特点： 精密的校时精度 超高守时能力 支持GPS、北斗、上级NTP校时 支持多网域校时 产品小型化、安装方式多样、支持高可用方案；处理器：ARM处理器；同步精度：卫星同步精度纳秒级；NTP同步精度毫秒级；内存：128M；授时容量：500次/每秒（默认NTP1~2端口绑定，实现网口高可用）；授时精度：≤1ms；授时频段：GPS: 1575.42±1.023MHz ，北斗: 1561.098±2.046MHz ；接口：2个NTP授时端口（RJ45）：NTP1~NTP2，对外授时接口，位于机箱前部，支持网口绑定； 1个GPS/BD天线接口：位于机箱后部；1个串口（RJ45）：调试使用，位于机箱前部；1个NTP输入口（RJ45）：上级NTP设备输入使用，位于机箱前部； 1个管理口（RJ45）：接入网络，进入校时软件管理页面;1个1PPS输出口：支持1路1PPS时间输出；指示灯：电源指示灯，标识PWR，绿：有外部电源输入，灭：无外部电源输入；卫星指示灯，标识GNSS，绿：卫星搜星正常，灭：卫星搜星异常；NTP输入状态指示灯，标识NTPINP，绿色常亮：NTP输入正常，绿色闪烁：锁定NTP输入源，灭：未同步；授时状态指示灯，标识SYNC，绿色常亮：设备正常输出，绿色闪烁：设备守时输出，灭：未同步。电源电压：90-240V/55Hz±8Hz 10w；机箱：1U机架式或壁挂式；工作温度：-40℃--＋85℃ 工作湿度：5％--95％ 无凝结 机箱尺寸：191*260*36.5mm (设备) 重量： ≤1KG 软件功能： 设备上电或重启后，系统自启校时服务 支持BD/GPS模式对待授时设备进行授时 支持对监控设备（DVR、NVR、网络摄像机）、服务器进行授时 支持双机心跳监测互备功能 支持上级NTP设备输入级联 可通过WEB管理对NTP时钟进行配置管理 支持NTP告警记录和日志信息查询导出 | 台 | 1 | 终端时间必须与北京时间同步
4 | NTP校时服务器天线 | 内导体材料：裸铜丝；结构：1/1.40±0.02mm；标称截面：1.54 mm2 绝缘材料：聚乙烯；平均厚度：1.7mm； 外导体：材料铜丝 | 根 | 1
5 | UPS不间断电源 | 在线式单进单出UPS主机，2.7KW/3KVA,长延时机型，高频机，塔式 额定容量：2.7KW/3KVA 额定输入电压：220/230/240Vac 输入电压范围：110～286Vac 相数：单相三线 输入频率范围：40 Hz～70 Hz 输入功率因数≥0.99 输出电压：220/230/240(1±1%)Vac 输出频率：1、输入频率在范围内，输出跟输入一致；2、当输入频率超出范围，转电池模式工作，输出频率（50±0.2）；3、50（±0.2）电池模式 整机效率≥90% 功率因数：0.9 过载能力：105%~125%，1min；125%~130%，30sec；＞130%，立即转旁路 电池电压：96Vdc（标配），72Vdc（下单备注，不支持现场调试） 工作温度：0℃～40℃ 存储温度：-25℃～55℃(不含电池) 相对湿度：0%～95%(不凝露) 尺寸(W*D*H)：191mm *460mm *337mm 净重：:10 kg 质保3年 | 台 | 1 | 含远程告警通知
6 | UPS电池 | 额定电压(V)：12v 额定容量（Ah）:100 浮充寿命（年）:8-10 尺寸（长(L)*宽(W)*高(H)）：407mm*172mm*208mm 重量（kg）：27kg | 节 | 8
7 | UPS电池柜 | 套装内物料： 1、电池箱/架： 数量：1 尺寸（长(L)*宽(W)*高(H) mm）：780*470*618 重量（KG）：22 2、空开： 规格（A）：63A/2P 数量：1 3、蓄电池连接铜排及线缆 数量（套）：1 | 套 | 1
四、教育综合安防管理平台
1 | 基础包/系统管理（必选） | 系统基础包，提供业务应用依赖的基础资源信息及基础服务能力，包括系统基础信息管理、地图应用服务、事件联动应用服务。系统基础信息管理：系统基础信息管理提供了系统业务应用依赖的基础资源，包括安保用户管理、安保基础数据管理、安保区域管理、安保系统配置、物联设备管理，统一管理了组织、区域、人员、卡片、车辆和物联设备等资源，并提供人车、人卡的关联关系配置能力。 一、组织资源管理：1、支持组织基础信息的增删改查、导入、导出等功能；二、区域资源管理：1、支持区域基础信息的增删改查、导入、导出等功能；三、人员信息管理：1、支持人员信息的增删改查、导入、导出，包括人脸、指纹采集；2、支持人员基础信息自定义扩展；四、卡片信息管理：1、支持卡片基本信息的增删改查、导入、导出； 2、支持人员开卡、退卡、挂失、解挂、换卡及卡扇区加密；五、车辆信息管理：1、支持车辆基本信息的增删改查、导入、导出；六、设备信息管理：1、提供设备统一接入管理，包括：视频设备、出入口设备、门禁设备、梯控设备、可视对讲设备、食堂消费设备、寻车诱导设备、卡口设备、车载设备、报警设备等；七、系统用户管理：1、支持账户基本信息和角色信息的增删改查；2、支持配置不同角色权限，包括菜单权限、组织权限、区域权限、资源权限、功能控制权限；3、支持用户组权限分配；4、支持用户安全管理，可绑定用户mac地址及IP，可自行修改用户密码或者管理员重置密码；5、支持从Windows域同步用户信息，用于域账户进行平台登录；八、核心参数配置：1、支持首页菜单自定义展示设置；2、支持所有设备统一校时；3、提供账户安全设置，支持账户密码有效期设置。九、图上监控：图上监控应用以地图可视化模式为各类设备资源提供可视化展示及控制操作，在地图上可展示各类资源点的地理位置，通过接收资源点报警事件，实现报警信息可视化展示。1、支持地图配置能力，包含在线（高德）、离线GIS地图（高德、自定义）2、支持资源上图配置能力，实现资源的地图可视化展示及控制操作，资源类型包含监控点、报警输出、报警输入、门禁点、出入口、停车场、传感器、手持视频终端、园区卡口资源、防区、报警输入、报警输出、报警主机IO输出、消防设备；3、支持事件可视化监控能力，实时展示报警事件，支持历史报警事件查询；4、支持针对移动GPS设备的轨迹回放能力，如单兵设备； 事件联动：事件联动提供系统报警事件接收、事件处理、事件联动、事件检索能力，提供场景化的事件联动应用（在“特定条件”下执行“特定动作”），报警事件产生时，可以通过多种方式、多种联动场景提醒安保人员，保障报警事件通知的及时性，包括多种联动方式：视频弹窗、视频上墙、录像联动、云台联动、短信联动、邮箱联动、IO联动、抓图联动、门禁反控联动等。 一、事件联动管理：1、支持事件联动规则配置管理，包括规则增删改查；2、支持事件规则计划模板，包括全天候模式、工作日模式、周末模式及自定义模式；3、支持多种报警事件配置联动，包括：14种触发事件类型（包含：视频事件、入侵报警事件、IO事件、门禁事件、停车场事件、可视对讲事件、行车监控事件、梯控事件、动环事件、紧急报警事件、人脸识别事件、卡口事件、消防事件、测温事件）和21种事件联动动作配置；4、提供7种高级联动规则模版配置，支持配置满足在指定时间段存在多个触发事件类型而联动多个并发动作的场景。二、事件检索管理：1、支持报警事件自定义时间存储，最长支持36个月存储；2、支持多种维度检索报警事件，包括：区域、位置、事件源、事件等级、时间、状态等维度；3、支持事件详情查看，包括抓图、录像等；4、支持对报警事件进行标记、处理以及导出。 | 套 | 1
2 | 视频监控 | 视频监控应用提供视频管理服务，支持编码设备通过海康设备网络SDK协议、海康Ehome协议、海康ISUP5.0协议、GB28181协议、ONVIF协议、大华设备网络SDK协议、萤石协议接入平台，实现视频预览、录像回放、视频上墙、视频事件监控服务能力，并且在网络带宽不足、有流量限制的网络环境下可以通过以图片替代视频的模式提供监控服务。 一、视频预览 1、支持视频实时预览能力，实现预览窗口布局切换、预览画面自适应及全屏切换； 2、支持云台控制、实时抓图、紧急录像、即时回放、主子码流切换、声音开启\关闭、辅屏预览（1个辅屏）、对讲、广播、报警输出控制的能力； 3、支持智能规则展示的能力（如：针对热成像设备温度信息实时展示）； 4、支持资源视图管理能力，以视图形式管理监控点、视频预览轮巡等自定义资源组，其中视图类型包含公有视图和私有视图； 5、支持全景视频监控预览能力，支持球型鹰眼、全景摄像机的全景模式； 二、录像回放 1、支持录像计划管理能力，支持实时录像计划、录像回传计划； 2、支持录像回放能力，支持多画面同步回放和异步回放切换、超高倍速回放、分段回放、录像下载、录像剪辑、录像标签、录像锁定、录像抓图； 三、图片监控 1、支持视频预览与图片实时监控模式切换能力，实现图片监控模式； 2、支持图片查询回放能力，实现按监控点、时间段展示抓拍图片； 3、支持图片自动播放能力，支持图片自动播放速度可设置； 4、支持图片下载能力； 四、视频上墙 1、支持电视墙场景管理能力，实现场景窗口配置、场景切换计划配置以及轮巡计划的管理； 2、支持上墙控制能力，实现场景一键上墙、场景切换、电视墙切换、监控点上下墙、轮巡控制操作； 五、视频事件 1、支持视频事件布撤防能力，可按计划模版进行布防，事件类型包括移动侦测、视频丢失、视频遮挡、报警输入、报警输出； | 路 | 1000
3 | 设备网络管理 | 设备网络管理应用，对接入平台的视频设备，门禁设备，梯控设备，可视对讲设备进行在线巡检，及时发现故障设备和掉线设备，使运维工作更加高效，便利。 一、视频网络管理 1、支持监控摄像机、编码设备、存储设备、解码设备等物联设备在线状态、工作状态、硬盘状态、指标采集。2、支持监控点通道的在线状态、录制状态、录像完整性、录像保存天数指标检测。3、支持告警信息统计展现。并支持对监控点、编码设备、解码设备、视频综合矩阵、NVR/CVR、云储存、门禁设备、门禁点、读卡器、梯控设备/梯控读卡器/可视对讲的告警阈值进行配置。4、提供视频运维报表统计能力，包含区域综合排名统计、录像完整性统计、录像存储达标统计、在线状态统计、离线时长统计报表。5、支持巡检计划配置，可以按照类型和资源以及自定义的巡检周期进行巡检计划配置。6、支持海康SDK、大华SDK、ehome、isup5.0、GB28181、部标808、Open Network Video Interface、萤石、ISAPI协议。 二、门禁运维管理 1、提供门禁设备在线状态监测能力；2、提供门禁设备运维报表统计能力； 三、可视对讲运维管理 1、提供门口机、室内机、管理机、围墙机设备在线状态监测能力； 2、提供可视对讲设备运维报表统计能力； 四、梯控运维管理 1、提供梯控主机、读卡器在线状态监测能力；2、提供梯控设备运维报表统计能力； 五、停车场出入口运维管理 1、提供岗亭缴费终端、出入口控制设备、出入口显示设备、读卡设备在线状态监测能力；2、提供停车场出入口设备运维报表统计能力； 六、寻车诱导运维管理 1、提供诱导管理器、车位相机、显示屏在线状态监测能力；2、提供寻车诱导设备运维报表统计能力 | 路 | 1000
4 | 视频质量诊断 | 视频质量诊断应用，提供视频图像诊断和监测服务。 1、支持监控点通道的图像质量诊断结果统计和查看。 2、支持图像模糊、图像过亮、图像偏色、图像过暗、图像过亮、视频抖动、视频丢帧、场景变换、视频遮挡、对比度、条纹干扰、噪声干扰、信号丢失、黑白图像指标诊断。 3、支持码流分辨率、编码格式指标采集。。 4、支持诊断对比图查看和诊断结果矫正功能。 5、支持巡检计划配置，可以按照类型和资源以及自定义的巡检周期进行巡检计划配置。 6、支持监控点图像质量统计报表，展现各类诊断故障数量。 7、支持海康SDK、大华SDK、ehome、isup5.0、GB28181、部标808、Open Network Video Interface、ISAPI协议。 | 路 | 1000
五、安装材料、维护设备及安装调试
1 | 网线 | 6类网线 Cat6非屏蔽双绞线 LSZH(低烟无卤)防火等级 23AWG 工作温度为-20~60℃ 标准：符合ISO/IEC 11801、TIA-568-C.2、GB/T 18015.5要求 所用材料符合RoHS要求 并通过符合IEC60332-1标准的LSZH防火等级认证 性能指标优于现行6类线缆250MHz标准； 标准装箱长度:305m±1.5m；线缆颜色:白色；芯线规格:23AWG 无氧铜； 线缆结构：4对8芯双绞线 ；每对之间采用十字骨架隔离 ；每芯均有颜色区分 ；外皮印有厂商标识及电缆编码 ；有撕裂绳； | 箱 | 90
2 | 材料 | 安装设备中遇到的所有pvc线槽20米/点、卡扣、扎带、标签、5位插座/点/电源线/电源插座/光缆、尾纤、需要增补的网络箱等； |  | 365
3 | 施工费 | 345个摄像头+存储服务器+应用服务器+交换机+标签打印、粘贴； |  | 365
4 | 设备调试费 | 教育综合安防管理平台调试、设备软件调测、老平台割接、核心、汇聚、接入交换机； |  | 365
六、老设备维保
1 | 老设备维保 | 安防监控系统495路摄像头及其配套设备、网络设备、管控设备全系统维护维保。 |  | 495